## 1 Таблиця 1
Обсяги робіт
№ п/п | Найменування робіт і витрат | Одиниця виміру | Кількість | Примітка
1 | 2 | 3 | 4 | 5
1 | Установлення бетонних бордюрів на бетонну основу | м | 300
2 | Бордюр тротуарний (750х200х60мм) | шт | 400
3 | Готування важкого бетону на щебені, клас бетону В15 | 100м3 | 0.25337
4 | Улаштування основ під тротуари товщиною 12 см із щебеню | 100 м2 | 9.288
5 | На кожний 1 см зміни товщини шару додавати або виключати до норми 18-47-1 | 100 м2 | 9.288
6 | Щебінь із природного каменю для будівельних робіт, фракція 5-20 мм, марка М1000 і більше | м3 | 86,3784
7 | Готування цементно-піщаної суміші (1:9) | 100м3 | 0.51365
8 | Шлакопортландцемент загальнобудівельного та спеціального призначення, марка 400 | т | 7.182
9 | Щебінь-висівки, марка М-800, фракція до 3 мм | м3 | 46.4238
10 | Плитка бетонна тротуарна, товщина 60 мм | м2 | 312,696
11 | Різання дрібнорозмірних фігурних елементів мощення [ФЭМ] | 1м різу | 165,6
12 | Установлення паркових лавок вагою до 0,1 т | шт | 4
13 | Установлення LED-світильників | шт | 4
14 | Вуличний LED-світильник Norlys Molde 1901GR | шт | 4
15 | Паркові лавки | шт | 4
16 | Урни | шт | 2
17 | Підготовка вручну стандартних місць для садіння живої однорядної огорожі з додаванням рослинної землі понад 25% до 50% | 10 м | 150
18 | Садіння кущів-саджанців в живу дворядну огорожу | 10 м | 150