## Лист1
Форма №8
ЗАТВЕРДЖЕНО
( назва організації, що затверджує )
___________________
( посада, підпис, ініціали, прізвище )
“_____” ____________________________20__ р.
ДЕФЕКТНИЙ АКТ
На Капітальний ремонт вул.Квіткової в м. Чернівцях
Умови виконання робіт
Об'єми робіт
№ п/п | Найменування робіт і витрат |  | Одиниця виміру | Кількість | Примітка
1 | 2 |  | 3 | 4 | 5
Розділ. Підготовчі роботи
1 | Розробка ґрунту в траншеях та котлованах екскаваторами мiсткiстю ковша 0,25 м3 з навантаженням на автомобiлi-самоскиди, група ґрунту 1 |  | 100 м3 | 0.323
2 | Перевезення грунту до 10 км |  | т | 51.68
3 | Улаштування дорожнiх корит напiвкоритного профiлю з застосуванням автогрейдерiв, глибина корита до 250 мм |  | 100м2 | 9.2946
4 | Навантаження ґрунту екскаваторами мiсткiстю ковша 0, 25 м3 на автомобiлi-самоскиди, група ґрунту 1 |  | 100 м3 | 1.3942
5 | Перевезення грунту до 10 км |  | т | 223.0704
Розділ. Проїзна частина
6 | Улаштування одношарових основ товщиною 10 см iз щебеню фракцiї 40-70 мм з межею мiцностi на стиск понад 98,1 МПа [1000 кг/см2] |  | 100м2 | 9.2946
7 | На кожний 1 см змiни товщини шару додавати або виключати до норм 18-23-1, 18-23-2, 18-23-3 |  | 100м2 | -9.2946
8 | Улаштування вирiвнювального шару з асфальтобетонної сумiшi без застосування укладальникiв асфальтобетону |  | 100т | 0.22307
9 | Сумiшi асфальтобетоннi гарячi i теплi [асфальтобетон щiльний] (дорожнi)(аеродромнi), що застосовуються у верхнiх шарах покриттiв, дрiбнозернистi, тип Б, марка 1 |  | т | 22.307
10 | Улаштування покриттiв товщиною 4 см iз гарячих асфальтобетонних сумiшей |  | 100м2 | 9.2946
11 | Сумiшi асфальтобетоннi гарячi i теплi [асфальтобетон щiльний] (дорожнi)(аеродромнi), що застосовуються у верхнiх шарах покриттiв, дрiбнозернистi, тип Б, марка 1 |  | т | 88.2987
12 | Улаштування покриттiв товщиною 4 см iз гарячих асфальтобетонних сумiшей |  | 100м2 | 9.2946
13 | Сумiшi асфальтобетоннi гарячi i теплi [асфальтобетон щiльний] (дорожнi)(аеродромнi), що застосовуються у верхнiх шарах покриттiв, дрiбнозернистi, тип Б, марка 1 |  | т | 88.2987
Склав __________________________________ посада, підпис, ініціали, прізвище
Перевірив __________________________________ посада, підпис, ініціали, прізвище